## MT-CME.01
data: | 2025-05-23
CLIENTE: | PROLOGIS
LUOGO: | MILANO
APPALTO: | MOVIMENTI TERRA - FOGNATURE - PIAZZALI E STRADE
CODICE | ARTICOLI | UNITA' | LUNGH. | LARGH. | SUPERFICIE | PESO / H | CUBO | U | QUANTITA' | QUANTITA' | PREZZO | TOTALE
|  | cad | ml | ml | mq | kg/ml | mc | - | - | - | [EUR/U.M.] | [EUR]
E-1 | DEMOLIZIONI E RIPRISTINO INTERFERENZE PROPEDEUTICHE ALL'INIZIO DELLE LAVORAZIONI
DEMOLIZIONI E RIMOZIONI compreso carico e trasporto a discarica dei materiali di risulta
| DEMOLIZIONE LINEA FOGNARIA ACQUE BIANCHE |  | 240 |  |  |  | 240 | m |  | 240 | 50 | 12000
| DEMOLIZIONE LINEA ELETTRICA INTERRATA |  | 170 |  |  |  | 170 | mc |  | 170 | 40 | 6800
| RIMOZIONE ALBERI AD ALTO FUSTO | 5 |  |  |  |  | 5 | cad |  | 5 | 800 | 4000
| RIMOZIONI POZZETTI | 6 |  |  |  |  | 6 | cad |  | 6 | 150 | 900
| RIMOZIONE PALI ILLUMINAZIONE | 2 |  |  |  |  | 2 | cad |  | 2 | 50 | 100
| RIMOZIONE CADITOIE | 7 |  |  |  |  | 7 | cad |  | 7 | 150 | 1050
| DEMOLIZIONE E RIMOZIONE DI CORDOLATURE |  | 309.5 |  |  |  | 309.5 | m |  | 309.5 | 8 | 2476
| DEMOLIZIONE DI MURO H=3,00m E RELATIVA FONDAZIONE |  | 35 |  |  | 3 | 105 | mq |  | 105 | 45 | 4725
| DEMOLIZIONE DI MURO H=0,30m |  | 42 |  |  |  | 42 | m |  | 42 | 30 | 1260
RIFACIMENTI compresa fornitura e posa
| LINEA FOGNARIA ACQUA BIANCHE CON MATERIALI DELLE MEDESIME CARATTERISTICHE DI QUELLI DEMOLITI/RIMOSSI |  | 120 |  |  |  | 120 | cad |  | 120 | 130.0635 | 15607.62 | ipotizzato cls diam.500
| LINEA ELETTRICA INTERRATA CON MATERIALE DELLE MEDESIME CARATTERISTICHE E DIMENSIONI DI QUELLI DEMOLITI/RIMOSSI |  | 125 |  |  |  | 125 | cad |  | 125 | 41 | 5125
| FORNITURA E POSA DI CADITOIE | 4 |  |  |  |  | 4 | cad |  | 4 | 330 | 1320
| POSA DI NUOVA CORDOLATURA A CHIUSURA AIUOLA ESISTENTE DELLE MEDESIME DIMENSIONI E MATERIALE DI QUELLO ESISTENTE |  | 16 |  |  |  | 16 | m |  | 16 | 32 | 512
E-1 | TOTALE DEMOLIZIONI E RIPRISTINI AREA | [10 empty] | 55875.62
E-2 | SCAVI E REINTERRI
| SCOTICO TERRA VEGETALE (reimpiego entro le aree di cantiere) (sp. cm.10) |  |  |  | 16127 | 0.1 | 1612.7 | mc |  | 1612.7 | 4.6 | 7418.42 | accatastamento in cantiere
| SCAVO DI SBANCAMENTO aree | [5 empty] | 1745.8 | mc |  | 1745.8 | 4 | 6983.2 | accatastamento in cantiere
| RINTERRO con terreno da zona di sbancamento | [5 empty] | 5182 | mc |  | 5182 | 3 | 15546
TRATTAMENTO CALCE/CEMENTO - riferimento tavola A05
Per il trattamento a calce verrà fornito il terreno dalla committenza, considerare trasporto, calce e lavorazione
| TRATTAMENTO A CALCE - PIAZZALI IN CEMENTO |  |  |  | 2315 | 0.3 | 694.5 | mc |  | 694.5 |  | 0
| TRATTAMENTO A CALCE - STRADE E PARCHEGGI |  |  |  | 3341 | 0.3 | 1002.3 | mc |  | 1002.3 |  | 0
| TRATTAMENTO A CALCE - ZONA MAGAZZINO E UFFICI |  |  |  | 10370 | 0.4 | 4148 | mc |  | 4148 |  | 0
| Totale trattamento a calce |  |  |  | 16026 |  | 5844.8 | mc |  | 5844.8 | 12.8 | 74813.44
RIEMPIMENTO CON RICICLATO - riferimento tavola A06
| RIMEPIMENTO CON RICICLATO - PIAZZALI IN CEMENTO |  |  |  | 2148 | 0.3 | 644.4 | mc |  | 644.4 |  | 0
| RIMEPIMENTO CON RICICLATO - STRADE E PIAZZALI IN ASFALTO |  |  |  | 2064 | 0.3 | 619.2 | mc |  | 619.2 |  | 0
| RIEMPIMENTO CON RICICLATO - AREA PARCHEGGI AUTOBLOCCANTI DRENANTI |  |  |  | 246 | 0.3 | 73.8 | mc |  | 73.8 |  | 0
| RIEMPIMENTO CON RICICLATO - AREA PALAZZINA UFFICI |  |  |  | 107 | 0.24 | 25.68 | mc |  | 25.68 |  | 0
| RIEMPIMENTO CON RICICLATO - AREA CAMMINAMENTI PEDONALI |  |  |  | 405 | 0.3 | 121.5 | mc |  | 121.5 |  | 0
| RIEMPIMENTO CON RICICLATO - AREA MAGAZZINO |  |  |  | 10263 | 0.39 | 4002.57 | mc |  | 4002.57 |  | 0
| RIEMPIMENTO CON RICICLATO - STRADA STERRATA |  |  |  | 383 | 0.3 | 114.9 | mc |  | 114.9 |  | 0
| Totale riempimento con riciclato |  |  |  | 15616 |  | 5602.05 | mc |  | 5602.05 | 15 | 84030.75
RIEMPIMENTO CON STABILIZZATO - riferimento tavola A07
| RIEMPIMENTO CON STABILIZZATO - PIAZZALI IN CEMENTO |  |  |  | 2148 | 0.05 | 107.4 | mc |  | 107.4 |  | 0
| RIEMPIMENTO CON STABILIZZATO - STRADE E PIAZZALI IN ASFALTO |  |  |  | 2064 | 0.1 | 206.4 | mc |  | 206.4 |  | 0
| RIEMPIMENTO CON STABILIZZATO - AREA PARCHEGGI CON AUTOBLOCCANTI DRENANTI |  |  |  | 246 | 0.05 | 12.3 | mc |  | 12.3 |  | 0
| RIEMPIMENTO CON STABILIZZATO - AREA CAMMINAMENTI PEDONALI |  |  |  | 405 | 0.05 | 20.25 | mc |  | 20.25 |  | 0
| RIEMPIMENTO CON STABILIZZATO - AREA MAGAZZINO |  |  |  | 10263 | 0.05 | 513.15 | mc |  | 513.15 |  | 0
| RIEMPIMENTO CON STABILIZZATO - STRADA STERRATA |  |  |  | 383 | 0.1 | 38.3 | mc |  | 38.3 |  | 0
| Totale riempimento con stabilizzato |  |  |  | 15509 |  | 897.8 | mc |  | 897.8 | 36 | 32320.8
PAVIMENTAZIONI ESTERNE - riferimento tavola A08
| STRADE E PIAZZALI IN ASFALTO - TAPPETO DI USURA - spessore 4 cm |  |  |  | 2064 |  | 2064 | mq |  | 2064 | 10.28 | 21217.92
| STRADE E PIAZZALI IN ASFALTO - BINDER - spessore 10 cm |  |  |  | 2064 |  | 2064 | mq |  | 2064 | 19.5 | 40248
| PARCHEGGI - AUTOBLOCCANTI DRENANTI - spessore 10 cm + PIETRISCHETTO spessore 4 cm |  |  |  | 246 |  | 246 | mq |  | 246 | 38.5 | 9471
| CAMMINAMENTI PEDONALI - AUTOBLOCCANTI DRENANTI - spessore 6 cm + LETTO DI SABBIA - spessore 4 cm e TESSUTO NON TESSUTO 300 gr/mq |  |  |  | 405 |  | 405 | mq |  | 405 | 35 | 14175
| CAMMINAMENTI PEDONALI - MASSETTO IN C.A. ARMATO CON RETE Ø8/20x20- spessore 10 cm |  |  |  | 405 |  | 405 | mq |  | 405 | 18 | 7290
| CORDOLI RASO AUTO - FORNITURA E POSA |  | 106.3 |  |  |  | 106.3 | ml |  | 106.3 | 32 | 3401.6
| CORDOLI IN CEMENTO H 25 - FORNITURA E POSA |  | 294.2 |  |  |  | 294.2 | ml |  | 294.2 | 34 | 10002.8
| CORDOLI IN CEMENTO H 45 - FORNITURA E POSA |  | 367.3 |  |  |  | 367.3 | ml |  | 367.3 | 56 | 20568.8
| TRACCIAMENTO SEGNALETICA ORIZZONTALE - MATERIALE E MANO D'OPERA | 1 |  |  |  |  | 1 | a corpo |  | 1 | 8000 | 8000
| FORNITURA E POSA SEGNALETICA VERTICALE | 25 |  |  |  |  | 25 | cadauno |  | 1 | 4500 | 4500
RIFACIMENTO PAVIMENTAZIONE STRADALE ESTERNA AL LOTTO SUL LATO BAIE VAN
| RIFACIMENTO PAVIMENTAZIONE STRADALE, compresa scarificatura, alzamento del piano con stesura di 20 cm di materiale arido e rifacimento del pacchetto stradale |  |  |  | 342 |  | 342 | mq |  | 342 | 43 | 14706
E-2 | TOTALE SCAVI E RINTERRI | [10 empty] | 374693.73
E-3 | OPERE ESTERNE E RETI INTERRATE
RETE ACQUE NERE - scavi + fornitura tubazioni, pozzetti, griglia etc+ posa + rinterro
| TUBAZIONE PVC SN4 Ø 200 |  | 156 |  |  |  | 156 | ml |  | 156 | 48.55 | 7573.8
| POZZETTO CON CHIUSINO 60 X 60 cm | 8 |  |  |  |  | 8 | cad |  | 8 | 399.3 | 3194.4
| POZZETTO CON SIFONE FIRENZE Ø 200 | 7 |  |  |  |  | 7 | cad |  | 7 | 650 | 4550
| POZZETTO DI CONSEGNA | 1 |  |  |  |  | 1 | cad |  | 1 | 691.9 | 691.9
| FOSSA IMHOFF CIRCA 10 A.E. - SCAVO, FORNITURA E POSA IN OPERA | 7 |  |  |  |  | 7 | cad |  | 7 | 3680 | 25760
| ALLACCIAMENTO alla rete esistente (individuazione della fognatura con squota di scorrimento, scavo e ripristino) | 1 |  |  |  |  | 1 | cad |  | 1 | 1500 | 1500
TOTALE RETE ACQUE NERE
RETE ACQUE BIANCHE COPERTURA - scavi + fornitura tubazioni, pozzetti, griglia etc+ posa + rinterro
| TUBAZIONE PVC Ø400 |  | 89 |  |  |  | 89 | ml |  | 89 | 141.1 | 12557.9
| POZZETTI CON GRIGLIA PEDONALE SAGOMATA PER INSERIMENTO PLUVIALI | 5 |  |  |  |  | 5 | cad |  | 5 | 755.4 | 3777
| POZZETTO CON CHIUSINO IN GHISA 70 x 70 cm comprensivi di prolunghe dove necessario | 1 |  |  |  |  | 1 | cad |  | 1 | 692.45 | 692.45
| ALLACCIAMENTO | 1 |  |  |  |  | 1 | cad |  | 1 | 1500 | 1500
TOTALE RETE ACQUE BIANCHE
RETE ACQUE DI PIAZZALE - scavi+fornitura tubazioni, pozzetti, griglia etc+ posa+rinterro
| TUBAZIONE PE CORR. Ø 250 |  | 14 |  |  |  | 14 | ml |  | 14 | 67.98 | 951.72
| TUBAZIONE PE CORR. Ø 315 |  | 57.5 |  |  |  | 57.5 | ml |  | 57.5 | 93.797 | 5393.3275
| TUBAZIONE PE CORR. Ø 400 |  | 197 |  |  |  | 197 | ml |  | 197 | 141.097 | 27796.109
| TUBAZIONE PE CORR. Ø 500 |  | 33 |  |  |  | 33 | ml |  | 33 | 181.071 | 5975.343
| TUBAZIONE PE CORR. Ø 630 |  | 14 |  |  |  | 14 | ml |  | 14 | 357 | 4998
| POZZETTO ISPEZIONE CON CHIUSINO 70 x 70 cm comprensivi di prolunghe dove necessario | 12 |  |  |  |  | 12 | cad |  | 12 | 692.45 | 8309.4
| CADITOIE CON GRIGLIA 50 x 50 cm comprensivi di prolunghe dove necessario | 8 |  |  |  |  | 8 | cad |  | 8 | 330 | 2640
| FORNITURA E POSA GRIGLIE LATO BAIE |  | 102 |  |  |  | 102 | ml |  | 102 | 225 | 22950
TOTALE RETE ACQUE DI PIAZZALE
SCAVI PER FOGNATURE NERE / BIANCHE / PIAZZALE
| SCAVO CONDOTTI ACQUE PIAZZALI DA BAIE FURGONI A PROSPETTO BAIE BILICI |  | 173.5 | 0.8 |  | 1.1 | 152.68 | mc
| SCAVO CONDOTTI ACQUE PIAZZALI BAIE BILICI |  | 142 | 0.8 |  | 1.2 | 136.32 | mc
| SCAVO CONDOTTI ACQUE NERE |  | 156 | 0.8 |  | 2.25 | 280.8 | mc
| SCAVO CONDOTTI ACQUE BIANCHE COPERTURA |  | 89 | 0.8 |  | 1.3 | 92.56 | mc
| COMPRESI NELLE OPERE - considerato trasporto e utilizzo in area di cantiere |  |  |  |  | totale | 662.36 | mc |  | 662.36 | 11 | 7285.96
IMPIANTI ELETTRICI E SPECIALI ESTERNI - TUBO CON SCAVO E RINTERRO
| CAVIDOTTO Ø160 PESANTE ARMATO PER ENERGIA BT (x 7#) |  | 48 |  |  |  | 48 | ml |  | 48 | 72.5 | 3480
| CAVIDOTTO Ø160 PESANTE ARMATO PER ENERGIA BT (x 6#) |  | 53 |  |  |  | 53 | ml |  | 53 | 64.5 | 3418.5
| CAVIDOTTO Ø160 PESANTE ARMATO PER ENERGIA BT (x 4#) |  | 18 |  |  |  | 18 | ml |  | 18 | 48.5 | 873
| CAVIDOTTO Ø160 PESANTE ARMATO PER ENERGIA BT (x 2#) |  | 34 |  |  |  | 34 | ml |  | 34 | 36.5 | 1241
| CAVIDOTTO Ø160 PESANTE PER DISTRIBUZIONE DATI E CORRENTI DEBOLI (x2#) |  | 153 |  |  |  | 153 | ml |  | 153 | 36.5 | 5584.5
| TONDINO IN ACCIAIO DIM. 95 mmq - LINEA DI TERRA |  | 535 |  |  |  | 535 | ml |  | 535 | 15 | 8025
| POZZETTO 40 x 40 cm CON PUNTAZZA DI TERRA E CHIUSINO CARRABILE | 12 |  |  |  |  | 12 | cad |  | 12 | 200 | 2400
| POZZETTO CON CHIUSINO IN GHISA 60 x 60 cm | 1 |  |  |  |  | 1 | cad |  | 1 | 399.85 | 399.85
| POZZETTO CON CHIUSINO IN GHISA 100 x 100 cm | 8 |  |  |  |  | 8 | cad |  | 8 | 1314 | 10512
| SCAVO E RINTERRO |  | 688 | 0.5 |  | 0.8 | 275.2 | mc |  | 275.2 | 15 | 4128
ANELLO ANTINCENDIO - TUBO CON SCAVO E RINTERRO
| TUBAZIONE Ø125 - ANELLO E STACCHI |  | 554 |  |  |  | 554 | ml |  | 554 | 21 | 11634 | solo scavo e rinterro
RETE IDRICA (ADDUZIONE UFFICI) - TUBO CON SCAVO E RINTERRO
| TUBAZIONE Ø40 - ADDUZIONE IDRICA UFFICI |  | 184 |  |  |  | 184 | ml |  | 184 | 21 | 3864 | solo scavo e rinterro
| FORNITURA E POSA VALVOLE POZZETTI E CONTATORE | 2 |  |  |  |  | 2 | cad |  | 2 | escluso
RETE DI IRRIGAZIONE - TUBO CON SCAVO E RINTERRO
| PREDISPOSIZIONE TUBAZIONI Ø50 |  | 410 |  |  |  | 410 | ml |  | 410 | 21 | 8610 | solo scavo e rinterro
| FORNITURA E POSA DI POZZETTO PUNTO PRESA | 9 |  |  |  |  | 9 | cad |  | 9 | escluso | 0
| FORNITURA E POSA VALVOLE POZZETTI E CONTATORE | 1 |  |  |  |  | 1 | cad |  | 1 | escluso | 0
SCAVI (compresi di rinterri) PER RETI INTERRATE (ANELLO ANTINCENDIO + RETE IDRICA + RETE DI IRRIGAZIONE)
| SCAVO COMPRESO DI RINTERRO |  | 554 | 0.6 |  | 0.8 | 265.92
| COMPRESI NELLE OPERE - considerato trasporto e utilizzo in area di cantiere |  |  |  |  | totale | 265.92 | mc |  | 265.92 | compreso
VASCA DI LAMINAZIONE
SCAVO VASCA - compreso il trasporto del terreno di risulta in luogo indicato dalla DL all'interno del cantiere o a discarica
| SCAVO IN TRINCEA |  |  |  | 1174 | 3.6 | 4226.4 | mc |  | 4226.4 | 8 | 33811.2 | interno cantiere
FORNITURA E POSA MAGRONE PER VASCA VASCA DI LAMINAZIONE
| TOTALE FORNITURA E POSA MAGRONE |  |  |  | 742 | 0.1 | 74.2 | mc |  | 74.2 | 152 | 11278.4
FORNITURA E POSA CLS PER CIABATTE/PLATEE VASCA DI LAMINAZIONE
| TOTALE FORNITURA E POSA CLS CIABATTA DI FONDAZIONE |  |  |  | 742 | 0.2 | 148.4 | mc |  | 148.4 | 180 | 26712
FORNITURA E POSA VASCA compreso successivo riempimento con materiale arido/riciclato
| OPZIONE: Fornitura e posa vasca compreso reinterro con materiale arido - VASCA DI LAMINAZIONE - costituita n. 2 moduli tipo mod. IDRIKA630C di dimensioni cm. 246x630x250 e da n.37 moduli mod. IDRIKA630U di dimensioni cm. 246x630x250 o equivalente, realizzati in Cemento Armato Vibrato monoblocco, comprensivo di lastre di copertura ed accessori necessari al montaggio e rifinitura degli elementi prefabbricati - idoneo a trattare un volume di 1332 mc | 1 |  |  |  |  | 1 | a corpo |  | 1 | 286380 |  | proposta vasca tipo rigofild
| OPZIONE: REALIZZAZIONE DI VASCA DI LAMINAZIONE CON SISTEMA TIPO CUPOLEX O EQUIVALENTE CON SETTI PREFABBRICATI, COMPRESA ARMATURE, CASSERATURE E GETTI IN OPERA PER PLATEA, COPERTURA | 1 |  |  |  |  | 1 | a corpo |  | 1 |  | 0 | opzione
| OPZIONE: REALIZZAZIONE DI VASCA DI LAMINAZIONE IN OPERA, COMPRESO ARMATURA, CASSERATURE E GETTI IN OPERA PER PLATEA, SETTI E COPERTURA | 1 |  |  |  |  | 1 | a corpo |  | 1 | 328785.88 |  | opzione | errore (manca importo + €. 328785.88)
| ALLACCIAMENTI E POMPA PER SOLLEVAMENTO | 1 |  |  |  |  | 1 | a corpo |  | 1 | 18000 | 18000
RIMEPIMENTI SCAVI VASCA DI LAMINAZIONE
| VOLUME SCAVATO | [5 empty] | 4226.4 | mc
| A DEDURRE VOLUME MAGRONE | [5 empty] | -74.2 | mc
| A DEDURRE VOLUME SOLETTA DI FONDAZIONE | [5 empty] | -148.4 | mc
| A DEDURRE VOLUME VASCA |  |  |  | 742 | 2.7 | -2003.4 | mc
| RIEMPIMENTO CON MATERIALE PREVENTIVAMENTE SCAVATO | [5 empty] | 2000.4 | mc |  | 2000.4 | 5 | 10002 | con materiale esistente in cantiere
VASCA DI PRIMA PIOGGIA
SCAVO VASCA - compreso il trasporto del terreno di risulta in luogo indicato dalla DL all'interno del cantiere o a discarica
| SCAVO SCOLMATORE |  | 5.47 | 5.44 |  | 3.2 | 95.2218 | mc |  | 95.2218 | 8 | 761.7741
| SCAVO VASCA DI PRIMA PIOGGIA |  | 11.35 | 8.71 |  | 5.9 | 583.2652 | mc |  | 583.2652 | 8 | 4666.1212
| SCAVO DISOLEATORE |  | 6 | 5.4 |  | 2.8 | 90.72 | mc |  | 90.72 | 8 | 725.76
FORNITURA E POSA MAGRONE PER VASCA DI PRIMA PIOGGIA
| VASCA PRIMA PIOGGIA - POZZETTO SCOLMATORE |  | 2.3 | 2.25 |  | 0.1 | 0.5175 | mc |  | 0.5175 | 150 | 77.625
| VASCA PRIMA PIOGGIA - VASCA |  | 6.2 | 3.46 |  | 0.1 | 2.1452 | mc |  | 2.1452 | 150 | 321.78
| VASCA PRIMA PIOGGIA - DISOLEATORE |  | 3.4 | 2.8 |  | 0.1 | 0.952 | mc |  | 0.952 | 150 | 142.8
FORNITURA E POSA CLS CIABATTA DI FONDAZIONE PER VASCA DI PRIMA PIOGGIA, compresa l'armatura con rete Ø12/20x20
| VASCA PRIMA PIOGGIA - POZZETTO SCOLMATORE |  | 2.3 | 2.25 |  | 0.2 | 1.035 | mc |  | 1.035 | 180 | 186.3
| VASCA PRIMA PIOGGIA - VASCA |  | 6.2 | 3.46 |  | 0.2 | 4.2904 | mc |  | 4.2904 | 180 | 772.272
| VASCA PRIMA PIOGGIA - DISOLEATORE |  | 3.4 | 2.8 |  | 0.2 | 1.904 | mc |  | 1.904 | 180 | 342.72
FORNITURA E POSA VASCA, STAZIONE DI SOLLEVAMENTO E POMPE compreso successivo riempimento con materiale arido/riciclato
| Fornitura e posa vasca compreso rinterro con materiale arido - VASCA DI PRIMA PIOGGIA COMPLETA - costituita da idoneo pozzetto scolmatore, vasca di prima pioggia, accumulo e rilancio con elettropompa (elettropompa compresa), pozzetto di decompressione, disoleatore idoneo con dispositvi di chiusura automatica con filtro per coalescenza, idoneo pozzetto pompe di rilancio (n. 2 pompe idonee - compeso) COMPRENSIVO DI POMPE IDONEE - idonee a trattare un volume di circa 22,3 mq | 1 |  |  |  |  | 1 | a corpo |  | 1 | 25000 | 25000
| ALLACCIAMENTO | 1 |  |  |  |  | 1 | a corpo |  | 1 | 1500 | 1500
RIEMPIMENTI SCAVI VASCA DI PRIMA PIOGGIA
| VOLUME SCAVATO | [5 empty] | 769.2069 | mc
| A DEDURRE VOLUME MAGRONE | [5 empty] | 3.6147 | mc
| A DEDURRE VOLUME SOLETTA DI FONDAZIONE | [5 empty] | 7.2294 | mc
| A DEDURRE VOLUME VASCHE | 44.3199 |  |  |  |  | -44.3199 | mc
| RIEMPIMENTO CON MATERIALE PREVENTIVAMENTE SCAVATO | [5 empty] | 735.7311 | mc |  | 735.7311 | 5 | 3678.6556
VASCA DI IRRIGAZIONE
SCAVO VASCA - compreso il trasporto del terreno di risulta in luogo indicato dalla DL all'interno del cantiere o a discarica
| SCAVO IN TRINCEA |  |  |  | 23.2 | 4 | 92.8 | mc |  | 92.8 | 8 | 742.4
FORNITURA E POSA MAGRONE PER VASCA DI IRRIGAZIONE
| TOTALE FORNITURA E POSA MAGRONE |  |  |  | 23.2 | 0.1 | 2.32 | mc |  | 2.32 | 150 | 348
FORNITURA E POSA CLS PER CIABATTE/PLATEE VASCA DI IRRIGAZIONE
| TOTALE FORNITURA E POSA CLS CIABATTA DI FONDAZIONE |  |  |  | 23.2 | 0.2 | 4.64 | mc |  | 4.64 | 180 | 835.2
FORNITURA E POSA VASCA compreso successivo riempimento con materiale arido/riciclato
| Fornitura e posa vasca compreso reinterro con materiale arido - VASCA DI IRRIGAZIONE - realizzata in Cemento Armato Vibrato monoblocco, comprensivo di lastra di copertura ed accessori necessari al montaggio e rifintura degli elementi prefabbricati - idoneo a trattare un volume di 34 mc | 1 |  |  |  |  | 1 | a corpo |  | 1 | 34000 | 34000
| OPZIONE: REALIZZAZIONE DI VASCA DI IRRIGAZIONE IN OPERA, COMPRESO ARMATURA, CASSERATURE E GETTI IN OPERA PER PLATEA, SETTI E COPERTURA | 1 |  |  |  |  | 1 | a corpo |  | 1 | 36000 | 36000 | opzione
| ALLACCIAMENTI E POMPA PER SOLLEVAMENTO | 1 |  |  |  |  | 1 | a corpo |  | 1 | 13000 | 13000
RIMEPIMENTI SCAVI VASCA DI IRRIGAZIONE
| VOLUME SCAVATO | [5 empty] | 92.8 | mc
| A DEDURRE VOLUME MAGRONE | [5 empty] | -2.32 | mc
| A DEDURRE VOLUME SOLETTA DI FONDAZIONE | [5 empty] | -4.64 | mc
| A DEDURRE VOLUME VASCA |  | 5.7 | 2.46 |  | 2.7 | -37.8594 | mc
| RIEMPIMENTO CON MATERIALE PREVENTIVAMENTE SCAVATO | [5 empty] | 47.9806 | mc |  | 47.9806 | 5 | 239.903
E-3 | TOTALE OPERE ESTERNE E RETI INTERRATE | [10 empty] | 70626.1903 | escluso opzioni
E-4 | STESA TERRENO PROVENIENTE DA FONDAZIONI SPECIALI
| stesa in sito di materiale di risulta proveniente da lavori di JET GROUNTIG per plinti | [5 empty] | 588.232 | mc |  | 588.232 | 7 | 4117.624
E-4 | TOTALE MOVIMENTAZIONE DA FONDAZIONI SPECIALI | [10 empty] | 4117.624
[11 empty] | TOTALE OPERE ESTERNE | 505313.1643
C-1 | OPERE EDILI
SCAVI DI FONDAZIONE
SCAVI PER FONDAZIONI FABBRICATO
| per PLINTI DI FONDAZIONE | 1272.71 |  |  |  |  | 1272.71 | mc |  | 1272.71
| per PLATEA VANO ASCENSORE | 535.81 |  |  |  |  | 535.81 | mc |  | 535.81
[8 empty] | mc |  | 1808.52 | 11 | 19893.72
RINTERRO PER FONDAZIONI FABBRICATO
| SCAVO | 1808.52 |  |  |  |  | 1808.52 | mc
| A DEDURRE VOLUME CALCESTRUZZO E MAGRONE | -796.69 |  |  |  |  | -796.69 | mc
[7 empty] | 1011.83 | mc |  | 1011.83 | 15 | 15177.45
SCAVI PER PLATEA PEDANE BAIE DI CARICO
| per PLATEA PER PEDANE | 24 | 3.5 | 3 |  | 0.9 | 226.8 | mc |  | 226.8
[8 empty] | mc |  | 226.8 | 8 | 1814.4
SCAVO IN TRINCEA PER FONDAZIONE MURO RAMPA BAIA CAMION compreso trasporto materiale di risulta in sito indicato dalla DL e riempimento scavo
| muretto in corrispondenza del piazzale a quota - 1,20m |  | 180 | 1.5 |  | 1.8 |  | mc |  | 486 | 11 | 5346
C-1 | TOTALE SCAVI E REINTERRI PER STRUTTURE E OPERE IN CA | [10 empty] | 42231.57 |  | C.A.
| TOTALE COMPLESSIVO APPALTO | [10 empty] | 547544.7343 |  | 880338.11
[5 empty] | BuildTech Srl |  |  |  |  | Sconto | -8% | -43803.5787 |  | -70427.0488
Viale Pavia n°16
[5 empty] | Lodi |  |  |  |  | Totale |  | 503741.1556 |  | 809911.0612
[10 empty] | Sconto | -8.5% | -42817.9982 |  | -68842.4402
[10 empty] | Concordato |  | 460923.1574 |  | 741068.621
1201991.7784

## POSA IN OPERA
data: | 2025-05-23
CLIENTE: | PROLOGIS
LUOGO: | MILANO
APPALTO: | MOVIMENTI TERRA - FOGNATURE - PIAZZALI E STRADE
[17 empty] | POSA IN OPERA |  |  | FORNITURE
CODICE | ARTICOLI | UNITA' | LUNGH. | LARGH. | SUP. | PESO / H | CUBO | U.M. | QUANTITÀ | PREZZO | TOTALE | P.U. SCONTATO | IMPORTO SCONTATO |  |  | NOTE | QUANTITÀ | PREZZO | IMPORTO | QUANTITÀ | PREZZO | IMPORTO
|  | cad | ml | ml | mq | kg/ml | mc |  |  | [EUR/U.M.] | [EUR] | [5 empty] | +/- |  |  | +/-
E-1 | DEMOLIZIONI E RIPRISTINO INTERFERENZE PROPEDEUTICHE ALL'INIZIO DELLE LAVORAZIONI
DEMOLIZIONI E RIMOZIONI compreso carico e trasporto a discarica dei materiali di risulta
| DEMOLIZIONE LINEA FOGNARIA ACQUE BIANCHE |  | 240 |  |  |  | 240 | m | 240 | 50 | 12000 | 41.75 | 10020 |  |  |  | 240 | 20 | 4800 | 240 |  |  | 20 | 21.75 | 52.1%
| DEMOLIZIONE LINEA ELETTRICA INTERRATA |  | 170 |  |  |  | 170 | mc | 170 | 40 | 6800 | 33.4 | 5678 |  |  |  | 170 | 15 | 2550 | 170 |  |  | 15 | 18.4 | 55.09%
| RIMOZIONE ALBERI AD ALTO FUSTO | 5 |  |  |  |  | 5 | cad | 5 | 800 | 4000 | 668 | 3340 |  |  |  | 5 | 400 | 2000 | 5 |  |  | 400 | 268 | 40.12%
| RIMOZIONI POZZETTI | 6 |  |  |  |  | 6 | cad | 6 | 150 | 900 | 125.25 | 751.5 |  |  |  | 6 | 50 | 300 | 6 |  |  | 50 | 75.25 | 60.08%
| RIMOZIONE PALI ILLUMINAZIONE | 2 |  |  |  |  | 2 | cad | 2 | 50 | 100 | 41.75 | 83.5 |  |  |  | 2 | 20 | 40 | 2 |  |  | 20 | 21.75 | 52.1%
| RIMOZIONE CADITOIE | 7 |  |  |  |  | 7 | cad | 7 | 150 | 1050 | 125.25 | 876.75 |  |  |  | 7 | 50 | 350 | 7 |  |  | 50 | 75.25 | 60.08%
| DEMOLIZIONE E RIMOZIONE DI CORDOLATURE |  | 309.5 |  |  |  | 309.5 | m | 309.5 | 8 | 2476 | 6.68 | 2067.46 |  |  |  | 309.5 | 3 | 928.5 | 309.5 |  |  | 3 | 3.68 | 55.09%
| DEMOLIZIONE DI MURO H=3,00m E RELATIVA FONDAZIONE |  | 35 |  |  | 3 | 105 | mq | 105 | 45 | 4725 | 37.575 | 3945.375 |  |  |  | 105 | 30 | 3150 | 105 |  |  | 30 | 7.575 | 20.16%
| DEMOLIZIONE DI MURO H=0,30m |  | 42 |  |  |  | 42 | m | 42 | 30 | 1260 | 25.05 | 1052.1 |  |  |  | 42 | 12 | 504 | 42 |  |  | 12 | 13.05 | 52.1%
RIFACIMENTI compresa fornitura e posa
| LINEA FOGNARIA ACQUA BIANCHE CON MATERIALI DELLE MEDESIME CARATTERISTICHE DI QUELLI DEMOLITI/RIMOSSI |  | 120 |  |  |  | 120 | cad | 120 | 130.0635 | 15607.62 | 108.603 | 13032.3627 | ipotizzato cls diam.500 |  | Ø500 | 120 | 28.96 | 3475.2 | 120 | 43.14 | 5176.8 | 72.1 | 36.503 | 33.61%
| LINEA ELETTRICA INTERRATA CON MATERIALE DELLE MEDESIME CARATTERISTICHE E DIMENSIONI DI QUELLI DEMOLITI/RIMOSSI |  | 125 |  |  |  | 125 | cad | 125 | 41 | 5125 | 34.235 | 4279.375 |  |  | n.1 Ø160 | 125 | 6 | 750 | 125 | 8.02 | 1002.5 | 14.02 | 20.215 | 59.05%
| FORNITURA E POSA DI CADITOIE | 4 |  |  |  |  | 4 | cad | 4 | 330 | 1320 | 275.55 | 1102.2 |  |  |  | 4 | 72.49 | 289.96 | 4 | 110.58 | 442.32 | 183.07 | 92.48 | 33.56%
| POSA DI NUOVA CORDOLATURA A CHIUSURA AIUOLA ESISTENTE DELLE MEDESIME DIMENSIONI E MATERIALE DI QUELLO ESISTENTE |  | 16 |  |  |  | 16 | m | 16 | 32 | 512 | 26.72 | 427.52 |  |  | Dim. 12x15 h=25 | 16 |  |  | 16 | 19.23 | 307.68 | 19.23 | 7.49 | 28.03%
E-1 | TOTALE DEMOLIZIONI E RIPRISTINI AREA | [9 empty] | 55875.62 |  | 46656.1427 | [5 empty] | 19137.66 |  |  | 6929.3 |  |  |  | 26066.96 | 20589.1827 | 36.85%
E-2 | SCAVI E REINTERRI
| SCOTICO TERRA VEGETALE (reimpiego entro le aree di cantiere) (sp. cm.10) |  |  |  | 16127 | 0.1 | 1612.7 | mc | 1612.7 | 4.6 | 7418.42 | 3.841 | 6194.3807 | accatastamento in cantiere |  | accatastamento in cantiere | 1612.7 | 3 | 4838.1 | 1612.7 |  |  | 3 | 0.841 | 21.9%
| SCAVO DI SBANCAMENTO aree | [5 empty] | 1745.8 | mc | 1745.8 | 4 | 6983.2 | 3.34 | 5830.972 | accatastamento in cantiere |  | accatastamento in cantiere | 1745.8 | 3 | 5237.4 | 1745.8 |  |  | 3 | 0.34 | 10.18%
| RINTERRO con terreno da zona di sbancamento | [5 empty] | 5182 | mc | 5182 | 3 | 15546 | 2.505 | 12980.91 | accatastamento in cantiere |  | accatastamento in cantiere | 5182 | 1.5 | 7773 | 5182 |  |  | 1.5 | 1.005 | 40.12%
TRATTAMENTO CALCE/CEMENTO - riferimento tavola A05
Per il trattamento a calce verrà fornito il terreno dalla committenza, considerare trasporto, calce e lavorazione
| TRATTAMENTO A CALCE - PIAZZALI IN CEMENTO |  |  |  | 2315 | 0.3 | 694.5 | mc | 694.5 |  | 0 | 0
| TRATTAMENTO A CALCE - STRADE E PARCHEGGI |  |  |  | 3341 | 0.3 | 1002.3 | mc | 1002.3 |  | 0 | 0
| TRATTAMENTO A CALCE - ZONA MAGAZZINO E UFFICI |  |  |  | 10370 | 0.4 | 4148 | mc | 4148 |  | 0 | 0
| Totale trattamento a calce |  |  |  | 16026 |  | 5844.8 | mc | 5844.8 | 12.8 | 74813.44 | 10.688 | 62469.2224 | accatastamento in cantiere |  | accatastamento in cantiere | 5844.8 | 3.5 | 20456.8 | 5844.8 | 5.22 | 30509.856 | 8.72 | 1.968 | 18.41%
RIEMPIMENTO CON RICICLATO - riferimento tavola A06
| RIMEPIMENTO CON RICICLATO - PIAZZALI IN CEMENTO |  |  |  | 2148 | 0.3 | 644.4 | mc | 644.4 |  | 0 | 0
| RIMEPIMENTO CON RICICLATO - STRADE E PIAZZALI IN ASFALTO |  |  |  | 2064 | 0.3 | 619.2 | mc | 619.2 |  | 0 | 0
| RIEMPIMENTO CON RICICLATO - AREA PARCHEGGI AUTOBLOCCANTI DRENANTI |  |  |  | 246 | 0.3 | 73.8 | mc | 73.8 |  | 0 | 0
| RIEMPIMENTO CON RICICLATO - AREA PALAZZINA UFFICI |  |  |  | 107 | 0.24 | 25.68 | mc | 25.68 |  | 0 | 0
| RIEMPIMENTO CON RICICLATO - AREA CAMMINAMENTI PEDONALI |  |  |  | 405 | 0.3 | 121.5 | mc | 121.5 |  | 0 | 0
| RIEMPIMENTO CON RICICLATO - AREA MAGAZZINO |  |  |  | 10263 | 0.39 | 4002.57 | mc | 4002.57 |  | 0 | 0
| RIEMPIMENTO CON RICICLATO - STRADA STERRATA |  |  |  | 383 | 0.3 | 114.9 | mc | 114.9 |  | 0 | 0
| Totale riempimento con riciclato |  |  |  | 15616 |  | 5602.05 | mc | 5602.05 | 15 | 84030.75 | 12.525 | 70165.6762 | accatastamento in cantiere |  | accatastamento in cantiere | 5602.05 | 3 | 16806.15 | 5602.05 | 12.6 | 70585.83 | 15.6 | -3.075 | -24.55%
RIEMPIMENTO CON STABILIZZATO - riferimento tavola A07
| RIEMPIMENTO CON STABILIZZATO - PIAZZALI IN CEMENTO |  |  |  | 2148 | 0.05 | 107.4 | mc | 107.4 |  | 0 | 0
| RIEMPIMENTO CON STABILIZZATO - STRADE E PIAZZALI IN ASFALTO |  |  |  | 2064 | 0.1 | 206.4 | mc | 206.4 |  | 0 | 0
| RIEMPIMENTO CON STABILIZZATO - AREA PARCHEGGI CON AUTOBLOCCANTI DRENANTI |  |  |  | 246 | 0.05 | 12.3 | mc | 12.3 |  | 0 | 0
| RIEMPIMENTO CON STABILIZZATO - AREA CAMMINAMENTI PEDONALI |  |  |  | 405 | 0.05 | 20.25 | mc | 20.25 |  | 0 | 0
| RIEMPIMENTO CON STABILIZZATO - AREA MAGAZZINO |  |  |  | 10263 | 0.05 | 513.15 | mc | 513.15 |  | 0 | 0
| RIEMPIMENTO CON STABILIZZATO - STRADA STERRATA |  |  |  | 383 | 0.1 | 38.3 | mc | 38.3 |  | 0 | 0
| Totale riempimento con stabilizzato |  |  |  | 15509 |  | 897.8 | mc | 897.8 | 36 | 32320.8 | 30.06 | 26987.868 | accatastamento in cantiere |  | accatastamento in cantiere | 897.8 | 4 | 3591.2 | 897.8 | 25.2 | 22624.56 | 29.2 | 0.86 | 2.861%
PAVIMENTAZIONI ESTERNE - riferimento tavola A08
| STRADE E PIAZZALI IN ASFALTO - TAPPETO DI USURA - spessore 4 cm |  |  |  | 2064 |  | 2064 | mq | 2064 | 10.28 | 21217.92 | 8.5838 | 17716.9632 | accatastamento in cantiere |  | accatastamento in cantiere | 2064 |  |  | 2064 |  |  | 0 | 8.5838 | 100%
| STRADE E PIAZZALI IN ASFALTO - BINDER - spessore 10 cm |  |  |  | 2064 |  | 2064 | mq | 2064 | 19.5 | 40248 | 16.2825 | 33607.08 | accatastamento in cantiere |  | accatastamento in cantiere | 2064 |  |  | 2064 |  |  | 0 | 16.2825 | 100%
| PARCHEGGI - AUTOBLOCCANTI DRENANTI - spessore 10 cm + PIETRISCHETTO spessore 4 cm |  |  |  | 246 |  | 246 | mq | 246 | 38.5 | 9471 | 32.1475 | 7908.285 | accatastamento in cantiere |  | accatastamento in cantiere | 246 |  |  | 246 | 22.98 | 5653.08 | 22.98 | 9.1675 | 28.52% | K3POSE
| CAMMINAMENTI PEDONALI - AUTOBLOCCANTI DRENANTI - spessore 6 cm + LETTO DI SABBIA - spessore 4 cm e TESSUTO NON TESSUTO 300 gr/mq |  |  |  | 405 |  | 405 | mq | 405 | 35 | 14175 | 29.225 | 11836.125 | accatastamento in cantiere |  | accatastamento in cantiere | 405 |  |  | 405 | 25.98 | 10521.9 |  |  |  | K3POSE
| CAMMINAMENTI PEDONALI - MASSETTO IN C.A. ARMATO CON RETE Ø8/20x20- spessore 10 cm |  |  |  | 405 |  | 405 | mq | 405 | 18 | 7290 | 15.03 | 6087.15 | accatastamento in cantiere |  | accatastamento in cantiere | 405 | 1.5 | 607.5 | 405 | 9.694 | 3926.07 | 11.194 | 3.836 | 25.52% | K3POSE
| CORDOLI RASO AUTO - FORNITURA E POSA |  | 106.3 |  |  |  | 106.3 | ml | 106.3 | 32 | 3401.6 | 26.72 | 2840.336 | accatastamento in cantiere |  | accatastamento in cantiere | 106.3 |  |  | 106.3 | 19.23 | 2044.149 | 19.23 | 7.49 | 28.03% | K3POSE
| CORDOLI IN CEMENTO H 25 - FORNITURA E POSA |  | 294.2 |  |  |  | 294.2 | ml | 294.2 | 34 | 10002.8 | 28.39 | 8352.338 | accatastamento in cantiere |  | accatastamento in cantiere | 294.2 |  |  | 294.2 | 19.23 | 5657.466 | 19.23 | 9.16 | 32.26% | K3POSE
| CORDOLI IN CEMENTO H 45 - FORNITURA E POSA |  | 367.3 |  |  |  | 367.3 | ml | 367.3 | 56 | 20568.8 | 46.76 | 17174.948 | accatastamento in cantiere |  | accatastamento in cantiere | 367.3 |  |  | 367.3 | 36.84 | 13531.332 | 36.84 | 9.92 | 21.21% | K3POSE
| TRACCIAMENTO SEGNALETICA ORIZZONTALE - MATERIALE E MANO D'OPERA | 1 |  |  |  |  | 1 | a corpo | 1 | 8000 | 8000 | 6680 | 6680 |  |  |  | 1 |  |  | 1 | 6680 | 6680 | 6680 | 0 | 0%
| FORNITURA E POSA SEGNALETICA VERTICALE | 25 |  |  |  |  | 25 | cadauno | 1 | 4500 | 4500 | 3757.5 | 3757.5 |  |  |  | 1 |  |  | 1 | 3757.5 | 3757.5 | 3757.5 | 0 | 0%
RIFACIMENTO PAVIMENTAZIONE STRADALE ESTERNA AL LOTTO SUL LATO BAIE VAN
| RIFACIMENTO PAVIMENTAZIONE STRADALE, compresa scarificatura, alzamento del piano con stesura di 20 cm di materiale arido e rifacimento del pacchetto stradale |  |  |  | 342 |  | 342 | mq | 342 | 43 | 14706 | 35.905 | 12279.51 |  |  |  | 342 | 1 | 342 | 342 | 31.4339 | 10750.4 | 32.4339 | 3.4711 | 9.667%
E-2 | TOTALE SCAVI E RINTERRI | [9 empty] | 374693.73 |  | 312869.2645 | [5 empty] | 59652.15 |  |  | 186242.143 |  |  |  | 245894.293 | 66974.9715 | 17.87%
E-3 | OPERE ESTERNE E RETI INTERRATE
RETE ACQUE NERE - scavi + fornitura tubazioni, pozzetti, griglia etc+ posa + rinterro
| TUBAZIONE PVC SN4 Ø 200 |  | 156 |  |  |  | 156 | ml | 156 | 48.55 | 7573.8 | 40.5392 | 6324.123 |  |  |  | 156 | 14.68 | 2290.08 | 156 | 20.29 | 3165.24 | 34.97 | 5.5692 | 13.74%
| POZZETTO CON CHIUSINO 60 X 60 cm | 8 |  |  |  |  | 8 | cad | 8 | 399.3 | 3194.4 | 333.4155 | 2667.324 |  |  |  | 8 | 101.96 | 815.68 | 8 | 177.08 | 1416.64 | 279.04 | 54.3755 | 16.31%
| POZZETTO CON SIFONE FIRENZE Ø 200 | 7 |  |  |  |  | 7 | cad | 7 | 650 | 4550 | 542.75 | 3799.25 |  |  |  | 7 | 137.44 | 962.08 | 7 | 274.37 | 1920.59 | 411.81 | 130.94 | 24.13%
| POZZETTO DI CONSEGNA | 1 |  |  |  |  | 1 | cad | 1 | 691.9 | 691.9 | 577.7365 | 577.7365 |  |  |  | 1 | 101.96 | 815.68 | 1 | 177.08 | 177.08 | 279.04 | 298.6965 | 51.7%
| FOSSA IMHOFF CIRCA 10 A.E. - SCAVO, FORNITURA E POSA IN OPERA | 7 |  |  |  |  | 7 | cad | 7 | 3680 | 25760 | 3072.8 | 21509.6 |  |  | Ø200 cm | 7 | 500 | 3500 | 7 | 1018.4 | 7128.8 | 1518.4 | 1554.4 | 50.59%
| ALLACCIAMENTO alla rete esistente (individuazione della fognatura con squota di scorrimento, scavo e ripristino) | 1 |  |  |  |  | 1 | cad | 1 | 1500 | 1500 | 1252.5 | 1252.5 |  |  |  | 1 | 600 | 600 | 1 | 400 | 400 | 1000 | 252.5 | 20.16%
TOTALE RETE ACQUE NERE
RETE ACQUE BIANCHE COPERTURA - scavi + fornitura tubazioni, pozzetti, griglia etc+ posa + rinterro
| TUBAZIONE PVC Ø400 |  | 89 |  |  |  | 89 | ml | 89 | 141.1 | 12557.9 | 117.8185 | 10485.8465 |  |  |  | 89 | 22.41 | 1994.49 | 89 | 63.75 | 5673.75 | 86.16 | 31.6585 | 26.87%
| POZZETTI CON GRIGLIA PEDONALE SAGOMATA PER INSERIMENTO PLUVIALI | 5 |  |  |  |  | 5 | cad | 5 | 755.4 | 3777 | 630.759 | 3153.795 |  |  | 80x80 | 5 | 137.44 | 687.2 | 5 | 274.37 | 1371.85 | 411.81 | 218.949 | 34.71%
| POZZETTO CON CHIUSINO IN GHISA 70 x 70 cm comprensivi di prolunghe dove necessario | 1 |  |  |  |  | 1 | cad | 1 | 692.45 | 692.45 | 578.1957 | 578.1957 |  |  | 80x80 | 1 | 137.44 | 137.44 | 1 | 274.37 | 274.37 | 411.81 | 166.3857 | 28.78%
| ALLACCIAMENTO | 1 |  |  |  |  | 1 | cad | 1 | 1500 | 1500 | 1252.5 | 1252.5 |  |  |  | 1 | 600 | 600 | 1 | 400 | 400 | 1000 | 252.5 | 20.16%
TOTALE RETE ACQUE BIANCHE
RETE ACQUE DI PIAZZALE - scavi+fornitura tubazioni, pozzetti, griglia etc+ posa+rinterro
| TUBAZIONE PE CORR. Ø 250 |  | 14 |  |  |  | 14 | ml | 14 | 67.98 | 951.72 | 56.7633 | 794.6862 |  |  |  | 14 | 15.81 | 221.34 | 14 | 28.82 | 403.48 | 44.63 | 12.1333 | 21.38%
| TUBAZIONE PE CORR. Ø 315 |  | 57.5 |  |  |  | 57.5 | ml | 57.5 | 93.797 | 5393.3275 | 78.3205 | 4503.4285 |  |  |  | 57.5 | 18.67 | 1073.525 | 57.5 | 41.47 | 2384.525 | 60.14 | 18.1805 | 23.21%
| TUBAZIONE PE CORR. Ø 400 |  | 197 |  |  |  | 197 | ml | 197 | 141.097 | 27796.109 | 117.816 | 23209.751 |  |  |  | 197 | 22.41 | 4414.77 | 197 | 63.75 | 12558.75 | 86.16 | 31.656 | 26.87%
| TUBAZIONE PE CORR. Ø 500 |  | 33 |  |  |  | 33 | ml | 33 | 181.071 | 5975.343 | 151.1943 | 4989.4114 |  |  | CLS Ø500 | 33 | 28.96 | 955.68 | 33 | 43.14 | 1423.62 | 72.1 | 79.0943 | 52.31%
| TUBAZIONE PE CORR. Ø 630 |  | 14 |  |  |  | 14 | ml | 14 | 357 | 4998 | 298.095 | 4173.33 |  |  | CLS Ø600 | 14 | 32.84 | 459.76 | 14 | 56.74 | 794.36 | 89.58 | 208.515 | 69.95%
| POZZETTO ISPEZIONE CON CHIUSINO 70 x 70 cm comprensivi di prolunghe dove necessario | 12 |  |  |  |  | 12 | cad | 12 | 692.45 | 8309.4 | 578.1957 | 6938.349 |  |  |  | 12 | 137.44 | 1649.28 | 12 | 274.37 | 3292.44 | 411.81 | 166.3857 | 28.78%
| CADITOIE CON GRIGLIA 50 x 50 cm comprensivi di prolunghe dove necessario | 8 |  |  |  |  | 8 | cad | 8 | 330 | 2640 | 275.55 | 2204.4 |  |  |  | 8 | 72.49 | 579.92 | 8 | 110.58 | 884.64 | 183.07 | 92.48 | 33.56%
| FORNITURA E POSA GRIGLIE LATO BAIE |  | 102 |  |  |  | 102 | ml | 102 | 225 | 22950 | 187.875 | 19163.25 |  |  |  | 102 | 36.66 | 3739.32 | 102 | 105.28 | 10738.56 | 141.94 | 45.935 | 24.45%
TOTALE RETE ACQUE DI PIAZZALE
SCAVI PER FOGNATURE NERE / BIANCHE / PIAZZALE
| SCAVO CONDOTTI ACQUE PIAZZALI DA BAIE FURGONI A PROSPETTO BAIE BILICI |  | 173.5 | 0.8 |  | 1.1 | 152.68 | mc
| SCAVO CONDOTTI ACQUE PIAZZALI BAIE BILICI |  | 142 | 0.8 |  | 1.2 | 136.32 | mc
| SCAVO CONDOTTI ACQUE NERE |  | 156 | 0.8 |  | 2.25 | 280.8 | mc
| SCAVO CONDOTTI ACQUE BIANCHE COPERTURA |  | 89 | 0.8 |  | 1.3 | 92.56 | mc
| COMPRESI NELLE OPERE - considerato trasporto e utilizzo in area di cantiere |  |  |  |  | totale | 662.36 | mc | 662.36 | 11 | 7285.96 | 9.185 | 6083.7766 |  |  |  | 662.36 | 8.63 | 5716.1668 | 662.36 |  |  | 8.63 | 0.555 | 6.042%
IMPIANTI ELETTRICI E SPECIALI ESTERNI - TUBO CON SCAVO E RINTERRO
| CAVIDOTTO Ø160 PESANTE ARMATO PER ENERGIA BT (x 7#) |  | 48 |  |  |  | 48 | ml | 48 | 72.5 | 3480 | 60.5375 | 2905.8 |  |  |  | 48 | 8.63 | 414.24 | 48 | 5.5 | 264 | 14.13 | 46.4075 | 76.66%
| CAVIDOTTO Ø160 PESANTE ARMATO PER ENERGIA BT (x 6#) |  | 53 |  |  |  | 53 | ml | 53 | 64.5 | 3418.5 | 53.8575 | 2854.4475 |  |  |  | 53 | 8.63 | 457.39 | 53 | 5.5 | 291.5 | 14.13 | 39.7275 | 73.76%
| CAVIDOTTO Ø160 PESANTE ARMATO PER ENERGIA BT (x 4#) |  | 18 |  |  |  | 18 | ml | 18 | 48.5 | 873 | 40.4975 | 728.955 |  |  |  | 18 | 8.63 | 155.34 | 18 | 5.5 | 99 | 14.13 | 26.3675 | 65.11%
| CAVIDOTTO Ø160 PESANTE ARMATO PER ENERGIA BT (x 2#) |  | 34 |  |  |  | 34 | ml | 34 | 36.5 | 1241 | 30.4775 | 1036.235 |  |  |  | 34 | 8.63 | 293.42 | 34 | 5.5 | 187 | 14.13 | 16.3475 | 53.64%
| CAVIDOTTO Ø160 PESANTE PER DISTRIBUZIONE DATI E CORRENTI DEBOLI (x2#) |  | 153 |  |  |  | 153 | ml | 153 | 36.5 | 5584.5 | 30.4775 | 4663.0575 |  |  |  | 153 | 8.63 | 1320.39 | 153 | 5.5 | 841.5 | 14.13 | 16.3475 | 53.64%
| TONDINO IN ACCIAIO DIM. 95 mmq - LINEA DI TERRA |  | 535 |  |  |  | 535 | ml | 535 | 15 | 8025 | 12.525 | 6700.875 |  |  |  | 535 |  |  | 535 |  |  | 0 | 12.525 | 100%
| POZZETTO 40 x 40 cm CON PUNTAZZA DI TERRA E CHIUSINO CARRABILE | 12 |  |  |  |  | 12 | cad | 12 | 200 | 2400 | 167 | 2004 |  |  |  | 12 | 33.3267 | 399.92 | 12 | 90.22 | 1082.64 | 123.5467 | 43.4533 | 26.02%
| POZZETTO CON CHIUSINO IN GHISA 60 x 60 cm | 1 |  |  |  |  | 1 | cad | 1 | 399.85 | 399.85 | 333.8748 | 333.8748 |  |  |  | 1 | 101.96 | 101.96 | 1 | 177.08 | 177.08 | 279.04 | 54.8347 | 16.42%
| POZZETTO CON CHIUSINO IN GHISA 100 x 100 cm | 8 |  |  |  |  | 8 | cad | 8 | 1314 | 10512 | 1097.19 | 8777.52 |  |  |  | 8 | 361.19 | 2889.52 | 8 | 364.76 | 2918.08 | 725.95 | 371.24 | 33.84%
| SCAVO E RINTERRO |  | 688 | 0.5 |  | 0.8 | 275.2 | mc | 275.2 | 15 | 4128 | 12.525 | 3446.88 |  |  |  | 275.2 | 8.63 | 2374.976 | 275.2 | 5.5 | 1513.6 | 14.13 | -1.605 | -12.81%
ANELLO ANTINCENDIO - TUBO CON SCAVO E RINTERRO
| TUBAZIONE Ø125 - ANELLO E STACCHI |  | 554 |  |  |  | 554 | ml | 554 | 21 | 11634 | 17.535 | 9714.39 | solo scavo e rinterro |  | solo scavo e rinterro | 554 | 8.63 | 4781.02 | 554 | 5.5 | 3047 | 14.13 | 3.405 | 19.42%
RETE IDRICA (ADDUZIONE UFFICI) - TUBO CON SCAVO E RINTERRO
| TUBAZIONE Ø40 - ADDUZIONE IDRICA UFFICI |  | 184 |  |  |  | 184 | ml | 184 | 21 | 3864 | 17.535 | 3226.44 | solo scavo e rinterro |  | solo scavo e rinterro | 184 | 8.63 | 1587.92 | 184 | 5.5 | 1012 | 14.13 | 3.405 | 19.42%
| FORNITURA E POSA VALVOLE POZZETTI E CONTATORE | 2 |  |  |  |  | 2 | cad | 2 | escluso
RETE DI IRRIGAZIONE - TUBO CON SCAVO E RINTERRO
| PREDISPOSIZIONE TUBAZIONI Ø50 |  | 410 |  |  |  | 410 | ml | 410 | 21 | 8610 | 17.535 | 7189.35 | solo scavo e rinterro |  | solo scavo e rinterro | 410 | 8.63 | 3538.3 | 410 | 5.5 | 2255 | 14.13 | 3.405 | 19.42%
| FORNITURA E POSA DI POZZETTO PUNTO PRESA | 9 |  |  |  |  | 9 | cad | 9 | escluso | 0
| FORNITURA E POSA VALVOLE POZZETTI E CONTATORE | 1 |  |  |  |  | 1 | cad | 1 | escluso | 0
SCAVI (compresi di rinterri) PER RETI INTERRATE (ANELLO ANTINCENDIO + RETE IDRICA + RETE DI IRRIGAZIONE)
| SCAVO COMPRESO DI RINTERRO |  | 554 | 0.6 |  | 0.8 | 265.92
| COMPRESI NELLE OPERE - considerato trasporto e utilizzo in area di cantiere |  |  |  |  | totale | 265.92 | mc | 265.92 | compreso
VASCA DI LAMINAZIONE
SCAVO VASCA - compreso il trasporto del terreno di risulta in luogo indicato dalla DL all'interno del cantiere o a discarica
| SCAVO IN TRINCEA |  |  |  | 1174 | 3.6 | 4226.4 | mc | 4226.4 | 8 | 33811.2 | 6.68 | 28232.352 | interno cantiere |  | interno cantiere | 4226.4 | 3 | 12679.2 | 4226.4 |  |  | 3 | 3.68 | 55.09%
FORNITURA E POSA MAGRONE PER VASCA VASCA DI LAMINAZIONE
| TOTALE FORNITURA E POSA MAGRONE |  |  |  | 742 | 0.1 | 74.2 | mc | 74.2 | 152 | 11278.4 | 126.92 | 9417.464 |  |  |  | 74.2 | 15 | 1113 | 74.2 | 100 | 7420 | 115 | 11.92 | 9.392%
FORNITURA E POSA CLS PER CIABATTE/PLATEE VASCA DI LAMINAZIONE
| TOTALE FORNITURA E POSA CLS CIABATTA DI FONDAZIONE |  |  |  | 742 | 0.2 | 148.4 | mc | 148.4 | 180 | 26712 | 150.3 | 22304.52 |  |  |  | 148.4 | 15 | 2226 | 148.4 | 120 | 17808 | 135 | 15.3 | 10.18%
FORNITURA E POSA VASCA compreso successivo riempimento con materiale arido/riciclato
| OPZIONE: Fornitura e posa vasca compreso reinterro con materiale arido - VASCA DI LAMINAZIONE - costituita n. 2 moduli tipo mod. IDRIKA630C di dimensioni cm. 246x630x250 e da n.37 moduli mod. IDRIKA630U di dimensioni cm. 246x630x250 o equivalente, realizzati in Cemento Armato Vibrato monoblocco, comprensivo di lastre di copertura ed accessori necessari al montaggio e rifinitura degli elementi prefabbricati - idoneo a trattare un volume di 1332 mc | 1 |  |  |  |  | 1 | a corpo | 1 | 286380 |  |  |  | proposta vasca tipo rigofild |  | proposta vasca tipo rigofild | 1 |  |  | 1 |  |  | 0 | 0 | #DIV/0!
| OPZIONE: REALIZZAZIONE DI VASCA DI LAMINAZIONE CON SISTEMA TIPO CUPOLEX O EQUIVALENTE CON SETTI PREFABBRICATI, COMPRESA ARMATURE, CASSERATURE E GETTI IN OPERA PER PLATEA, COPERTURA | 1 |  |  |  |  | 1 | a corpo | 1 |  | 0 |  |  | opzione |  | opzione | 1 |  |  | 1 |  |  | 0 | 0 | #DIV/0!
| OPZIONE: REALIZZAZIONE DI VASCA DI LAMINAZIONE IN OPERA, COMPRESO ARMATURA, CASSERATURE E GETTI IN OPERA PER PLATEA, SETTI E COPERTURA | 1 |  |  |  |  | 1 | a corpo | 1 | 328785.88 |  |  |  | opzione |  | opzione | 1 |  |  | 1 |  |  | 0 | 0 | #DIV/0!
| ALLACCIAMENTI E POMPA PER SOLLEVAMENTO | 1 |  |  |  |  | 1 | a corpo | 1 | 18000 | 18000 | 15030 | 15030 |  |  |  | 1 |  |  | 1 |  |  | 0 | 15030 | 100%
RIMEPIMENTI SCAVI VASCA DI LAMINAZIONE
| VOLUME SCAVATO | [5 empty] | 4226.4 | mc
| A DEDURRE VOLUME MAGRONE | [5 empty] | -74.2 | mc
| A DEDURRE VOLUME SOLETTA DI FONDAZIONE | [5 empty] | -148.4 | mc
| A DEDURRE VOLUME VASCA |  |  |  | 742 | 2.7 | -2003.4 | mc
| RIEMPIMENTO CON MATERIALE PREVENTIVAMENTE SCAVATO | [5 empty] | 2000.4 | mc | 2000.4 | 5 | 10002 | 4.175 | 8351.67 | con materiale esistente in cantiere |  | con materiale esistente in cantiere | 2000.4 | 2.5 | 5001 | 2000.4 |  |  | 2.5 | 1.675 | 40.12%
VASCA DI PRIMA PIOGGIA
SCAVO VASCA - compreso il trasporto del terreno di risulta in luogo indicato dalla DL all'interno del cantiere o a discarica
| SCAVO SCOLMATORE |  | 5.47 | 5.44 |  | 3.2 | 95.2218 | mc | 95.2218 | 8 | 761.7741 | 6.68 | 636.0814 |  |  |  | 95.2218 | 3.5 | 333.2762 | 95.2218 |  |  | 3.5 | 3.18 | 47.6%
| SCAVO VASCA DI PRIMA PIOGGIA |  | 11.35 | 8.71 |  | 5.9 | 583.2652 | mc | 583.2652 | 8 | 4666.1212 | 6.68 | 3896.2112 |  |  |  | 583.2652 | 3.5 | 2041.428 | 583.2652 |  |  | 3.5 | 3.18 | 47.6%
| SCAVO DISOLEATORE |  | 6 | 5.4 |  | 2.8 | 90.72 | mc | 90.72 | 8 | 725.76 | 6.68 | 606.0096 |  |  |  | 90.72 | 3.5 | 317.52 | 90.72 |  |  | 3.5 | 3.18 | 47.6%
FORNITURA E POSA MAGRONE PER VASCA DI PRIMA PIOGGIA
| VASCA PRIMA PIOGGIA - POZZETTO SCOLMATORE |  | 2.3 | 2.25 |  | 0.1 | 0.5175 | mc | 0.5175 | 150 | 77.625 | 125.25 | 64.8169 |  |  |  | 0.5175 | 15 | 7.7625 | 0.5175 | 100 | 51.75 | 115 | 10.25 | 8.184%
| VASCA PRIMA PIOGGIA - VASCA |  | 6.2 | 3.46 |  | 0.1 | 2.1452 | mc | 2.1452 | 150 | 321.78 | 125.25 | 268.6863 |  |  |  | 2.1452 | 15 | 32.178 | 2.1452 | 100 | 214.52 | 115 | 10.25 | 8.184%
| VASCA PRIMA PIOGGIA - DISOLEATORE |  | 3.4 | 2.8 |  | 0.1 | 0.952 | mc | 0.952 | 150 | 142.8 | 125.25 | 119.238 |  |  |  | 0.952 | 15 | 14.28 | 0.952 | 100 | 95.2 | 115 | 10.25 | 8.184%
FORNITURA E POSA CLS CIABATTA DI FONDAZIONE PER VASCA DI PRIMA PIOGGIA, compresa l'armatura con rete Ø12/20x20
| VASCA PRIMA PIOGGIA - POZZETTO SCOLMATORE |  | 2.3 | 2.25 |  | 0.2 | 1.035 | mc | 1.035 | 180 | 186.3 | 150.3 | 155.5605 |  |  |  | 1.035 | 15 | 15.525 | 1.035 | 120 | 124.2 | 135 | 15.3 | 10.18%
| VASCA PRIMA PIOGGIA - VASCA |  | 6.2 | 3.46 |  | 0.2 | 4.2904 | mc | 4.2904 | 180 | 772.272 | 150.3 | 644.8471 |  |  |  | 4.2904 | 15 | 64.356 | 4.2904 | 120 | 514.848 | 135 | 15.3 | 10.18%
| VASCA PRIMA PIOGGIA - DISOLEATORE |  | 3.4 | 2.8 |  | 0.2 | 1.904 | mc | 1.904 | 180 | 342.72 | 150.3 | 286.1712 |  |  |  | 1.904 | 15 | 28.56 | 1.904 | 120 | 228.48 | 135 | 15.3 | 10.18%
FORNITURA E POSA VASCA, STAZIONE DI SOLLEVAMENTO E POMPE compreso successivo riempimento con materiale arido/riciclato
| Fornitura e posa vasca compreso rinterro con materiale arido - VASCA DI PRIMA PIOGGIA COMPLETA - costituita da idoneo pozzetto scolmatore, vasca di prima pioggia, accumulo e rilancio con elettropompa (elettropompa compresa), pozzetto di decompressione, disoleatore idoneo con dispositvi di chiusura automatica con filtro per coalescenza, idoneo pozzetto pompe di rilancio (n. 2 pompe idonee - compeso) COMPRENSIVO DI POMPE IDONEE - idonee a trattare un volume di circa 22,3 mq | 1 |  |  |  |  | 1 | a corpo | 1 | 25000 | 25000 | 20875 | 20875 |  |  |  | 1 | 3131.25 | 3131.25 | 1 |  |  | 3131.25 | 17743.75 | 85%
| ALLACCIAMENTO | 1 |  |  |  |  | 1 | a corpo | 1 | 1500 | 1500 | 1252.5 | 1252.5 |  |  |  | 1 | 500 | 500 | 1 | 500 | 500 | 1000 | 252.5 | 20.16%
RIEMPIMENTI SCAVI VASCA DI PRIMA PIOGGIA
| VOLUME SCAVATO | [5 empty] | 769.2069 | mc
| A DEDURRE VOLUME MAGRONE | [5 empty] | 3.6147 | mc
| A DEDURRE VOLUME SOLETTA DI FONDAZIONE | [5 empty] | 7.2294 | mc
| A DEDURRE VOLUME VASCHE | 44.3199 |  |  |  |  | -44.3199 | mc
| RIEMPIMENTO CON MATERIALE PREVENTIVAMENTE SCAVATO | [5 empty] | 735.7311 | mc | 735.7311 | 5 | 3678.6556 | 4.175 | 3071.6774 |  |  |  | 735.7311 | 2.5 | 1839.3278 | 735.7311 |  |  | 2.5 | 1.675 | 40.12%
VASCA DI IRRIGAZIONE
SCAVO VASCA - compreso il trasporto del terreno di risulta in luogo indicato dalla DL all'interno del cantiere o a discarica
| SCAVO IN TRINCEA |  |  |  | 23.2 | 4 | 92.8 | mc | 92.8 | 8 | 742.4 | 6.68 | 619.904 |  |  |  | 92.8 | 3.5 | 324.8 | 92.8 |  |  | 3.5 | 3.18 | 47.6%
FORNITURA E POSA MAGRONE PER VASCA DI IRRIGAZIONE
| TOTALE FORNITURA E POSA MAGRONE |  |  |  | 23.2 | 0.1 | 2.32 | mc | 2.32 | 150 | 348 | 125.25 | 290.58 |  |  |  | 2.32 | 15 | 34.8 | 2.32 | 100 | 232 | 115 | 10.25 | 8.184%
FORNITURA E POSA CLS PER CIABATTE/PLATEE VASCA DI IRRIGAZIONE
| TOTALE FORNITURA E POSA CLS CIABATTA DI FONDAZIONE |  |  |  | 23.2 | 0.2 | 4.64 | mc | 4.64 | 180 | 835.2 | 150.3 | 697.392 |  |  |  | 4.64 | 15 | 69.6 | 4.64 | 120 | 556.8 | 135 | 15.3 | 10.18%
FORNITURA E POSA VASCA compreso successivo riempimento con materiale arido/riciclato
| Fornitura e posa vasca compreso reinterro con materiale arido - VASCA DI IRRIGAZIONE - realizzata in Cemento Armato Vibrato monoblocco, comprensivo di lastra di copertura ed accessori necessari al montaggio e rifintura degli elementi prefabbricati - idoneo a trattare un volume di 34 mc | 1 |  |  |  |  | 1 | a corpo | 1 | 34000 | 34000 | 28390 | 28390 |  |  |  | 1 | 4258.5 | 4258.5 | 1 |  |  | 4258.5 | 24131.5 | 85%
| OPZIONE: REALIZZAZIONE DI VASCA DI IRRIGAZIONE IN OPERA, COMPRESO ARMATURA, CASSERATURE E GETTI IN OPERA PER PLATEA, SETTI E COPERTURA | 1 |  |  |  |  | 1 | a corpo | 1 | 36000 | 36000 | 30060 | 30060 | opzione |  | opzione | 1 |  |  | 1 |  |  | 0 | 30060 | 100%
| ALLACCIAMENTI E POMPA PER SOLLEVAMENTO | 1 |  |  |  |  | 1 | a corpo | 1 | 13000 | 13000 | 10855 | 10855 |  |  |  | 1 | 500 | 500 | 1 |  |  | 500 | 10355 | 95.39%
RIMEPIMENTI SCAVI VASCA DI IRRIGAZIONE
| VOLUME SCAVATO | [5 empty] | 92.8 | mc
| A DEDURRE VOLUME MAGRONE | [5 empty] | -2.32 | mc
| A DEDURRE VOLUME SOLETTA DI FONDAZIONE | [5 empty] | -4.64 | mc
| A DEDURRE VOLUME VASCA |  | 5.7 | 2.46 |  | 2.7 | -37.8594 | mc
| RIEMPIMENTO CON MATERIALE PREVENTIVAMENTE SCAVATO | [5 empty] | 47.9806 | mc | 47.9806 | 5 | 239.903 | 4.175 | 200.319 |  |  |  | 47.9806 | 2.5 | 119.9515 | 47.9806 |  |  | 2.5 | 1.675 | 40.12%
E-3 | TOTALE OPERE ESTERNE E RETI INTERRATE | [9 empty] | 70626.1903 |  | 333509.0787 | [5 empty] | 84179.1228 |  |  | 95842.893 |  |  |  | 180022.0158 | 153487.063 | 217.3%
E-4 | STESA TERRENO PROVENIENTE DA FONDAZIONI SPECIALI
| stesa in sito di materiale di risulta proveniente da lavori di JET GROUNTIG per plinti | [5 empty] | 588.232 | mc | 588.232 | 7 | 4117.624 | 5.845 | 3438.216 |  |  |  | 588.232 | 2 | 1176.464 | 588.232 |  |  | 2 | 3.845 | 65.78%
E-4 | TOTALE MOVIMENTAZIONE DA FONDAZIONI SPECIALI | [9 empty] | 4117.624 |  | 3438.216 | [5 empty] | 1176.464 |  |  | 0 |  |  |  | 1176.464 | 2261.752 | 54.93%
[10 empty] | TOTALE OPERE ESTERNE | 505313.1643 |  | 696472.702 | [5 empty] | 164145.3968 |  |  | 289014.336 |  |  |  | 453159.7328 | 243312.9693 | 48.15%
C-1 | OPERE EDILI
SCAVI DI FONDAZIONE
SCAVI PER FONDAZIONI FABBRICATO
| per PLINTI DI FONDAZIONE | 1272.71 |  |  |  |  | 1272.71 | mc | 1272.71
| per PLATEA VANO ASCENSORE | 535.81 |  |  |  |  | 535.81 | mc | 535.81
[8 empty] | mc | 1808.52 | 11 | 19893.72 | 9.185 | 16611.2562 |  |  |  | 1808.52 | 8 | 14468.16 | 1808.52 | 0 |  | 8 | 1.185 | 12.9%
RINTERRO PER FONDAZIONI FABBRICATO
| SCAVO | 1808.52 |  |  |  |  | 1808.52 | mc
| A DEDURRE VOLUME CALCESTRUZZO E MAGRONE | -796.69 |  |  |  |  | -796.69 | mc
[7 empty] | 1011.83 | mc | 1011.83 | 15 | 15177.45 | 12.525 | 12673.1707 |  |  |  | 1011.83 | 3.5 | 3541.405 | 1011.83 | 0 |  | 3.5 | 9.025 | 72.06%
SCAVI PER PLATEA PEDANE BAIE DI CARICO
| per PLATEA PER PEDANE | 24 | 3.5 | 3 |  | 0.9 | 226.8 | mc | 226.8
[8 empty] | mc | 226.8 | 8 | 1814.4 | 6.68 | 1515.024 |  |  |  | 226.8 | 3 | 680.4 | 226.8 | 0 |  | 3 | 3.68 | 55.09%
SCAVO IN TRINCEA PER FONDAZIONE MURO RAMPA BAIA CAMION compreso trasporto materiale di risulta in sito indicato dalla DL e riempimento scavo
| muretto in corrispondenza del piazzale a quota - 1,20m |  | 180 | 1.5 |  | 1.8 |  | mc | 486 | 11 | 5346 | 9.185 | 4463.91 |  |  |  | 486 | 8 | 3888 | 486 | 0 |  | 8 | 1.185 | 12.9%
C-1 | TOTALE SCAVI E REINTERRI PER STRUTTURE E OPERE IN CA | [9 empty] | 42231.57 |  | 35263.3609 | [5 empty] | 22577.965 |  |  | 0 |  |  |  | 22577.965 | 12685.3959 | 30.04%
| TOTALE COMPLESSIVO APPALTO | [9 empty] | 547544.7343 |  | 731736.063 |  | 880338.11 | [10 empty] | 475737.6978 | 255998.3652 | 46.75%
[9 empty] | Sconto | -8% | -43803.5787 |  |  |  | -70427.0488
[9 empty] | Totale |  | 503741.1556 |  |  |  | 809911.0612
[9 empty] | Sconto | -8.5% | -42817.9982 |  |  |  | -68842.4402
[9 empty] | Concordato |  | 460923.1574 |  |  |  | 741068.621
1201991.7784